## Hárok1
PRIESKUM TRHU
Žiadame Vás o cenovú ponuku na sadu obsahujúcu interaktívnu tabuľu, projektor s ultrakrátkou projekciou, konštrukciu s krídlami a vertikálnym zdvihom
projektor s ultrakrátkou projekciou | technológia | 3LCD
| výrobca | EPSON
| model | EB-680
| optické rozlíšenie | 1024 x 768 XGA
| Pomer veľkosti obrazu a projekčnej vzdialenosti pri základnom pomere strán | 0,32:1
| pomer strán | 4:3
| svietivosť | 3500ANSI
| pripojiteľnosť ( vstup ) | 2 x VGA, 2 x HDMI, kompozitný RCA, S-Video, USB typu B, USB typu A, MHL (cez HDMI 1),RS-232C, 3 x vstup stereo mini, vstup mikrofónu stereo mini,pripojiteľnosť k sieti LAN (RJ45) a voliteľná jendotka bezdrôtovej siete)
| pripojiteľnosť ( výstup ) | výstup VGA, výstup stereo mini
| ozvučenie | reproduktor 16W
| životnosť lampy | 5000hod.
| záruka | 24 mesiacov
interaktivna tabuľa | technológia | 10 dotyková infračervaná technológia
| výrobca | MB TECH BB s.r.o.
| model | ELITEBOARD D82 + 10 Touch
| rozmer | uhlopriečka 80" - 1776 x 1366 mm
| povrch tabule | magneticko-keramický, popisovateľný fixami, 10 bodová dotyková plocha, 3perá
| software | SK+CZ podpora
| záruka | 60 mesiacov
posuvná konštrukcia | systém | držiak na interaktívnu tabuľu+ držiak na projektor, súčasťou dve krídla, každá strana s voliteľným povrchom ( zelená popisovateľná kriedou alebo biela, keramická popisovateľná fixami )
| rozmer krídiel ŠxV | 1 keramické krídlo 123,5 x 91
| vertikálny posun | 75-140cm
V Bratislave dňa 1.12.2017 |  | Mgr. Tatiana Kizivatová